## Lapa1
7.pielikums pie iepirkuma ar identifikācijas Nr.PND/2013-16 nolikuma
TEHNISKĀ SPECIFIKĀCIJA
Iepirkumam ar identifikācijas Nr.PND/2013-16
"Priekules vidusskolas 2.stāva gaiteņa un vestibila renovācija"
Nr.p.k. | Darba nosaukums | Mērvienība | Daudzums
Sienas
1. | Sienu stendu demontāža un montāža | gb | 23
2. | Sienu tīrīšana (balsinātās virsmas) | m2 | 200
3. | Sienu remonts atsevišķās vietās | m2 | 412.5
4. | Nišu un ailes aizdarināšana ar rigipsi | m2 | 6.5
5. | Sienu apmešana ar ģipša javu | m2 | 412.5
| grunts | l | 103.13
| rotbands | kg | 2062.5
| stūrīši | gb | 75
| palīgmateriali | kompl | 1
6. | Sienu špaktelēšana | m2 | 412.5
| špaktelēšanas java | kg | 825
| palīgmateriali | kompl | 1
7. | Sienu gruntēšana un krāsošana | m2 | 412.5
| grunts | l | 103.13
| krāsa | l | 226.88
| tonēšana | l | 226.88
Griesti
8. | Piekaramo griestu montāža | m2 | 206.19
Grīdas
9. | Kājlīšu demontāža | m | 130
10. | Grīdas izlīdzināšana | m2 | 206.19
| OSB 18mm | m2 | 237.12
| stiprinājumi | m2 | 206.19
| palīgmateriāli | kompl | 1
11. | Linoleja līmēšana | m2 | 206.19
| linolejs 33kl | m2 | 257.74
| līme | kg | 51.55
| palīgmateriāli | kompl | 1
12. | Kājlīšu montāža | m | 130
| koka kājlīstes | m | 156
| palīgmateriāli | kompl | 1
Durvis
13. | Durvju nomaiņa (2100X 960) | gb | 10
| koka durvis | gb | 10
| palīgmateriāli | kompl | 10
14. | Durvju ailes ierīkošana, iekšējā un ārējā apdare | gb | 10
15. | Būvgružu izvēšana | kontein. | 1
Elektrība
16. | Elektrosadales skapju nomaiņa(VU12NE zemapmetuma sadale ar metāla durvīm un atslēgu vai ekvalalentu) | gb | 3
17. | Jaunas elektroinstalācijas montāža | m | 300
18. | Elektro slēdžu montāža | gb | 4
19. | Elektro kontaktligzdu montāža 2x | gb | 4
20. | Elektro instalācijas sakārtošana un ierīkošana zem apmetuma | m | 45
21. | Piekaramo griestu gaismekļi, un to montāža,(630x600x160) | gb | 16
22. | Kabeļu kanāla (25 x 40) ierīkošana zem apmetuma 6 gb | m | 12
Izpildot darbus, ievērot visus Latvijas Republikā spēkā esošajos normatīvajos aktos noteiktās tehniskās, sanitārās, vides aizsardzības, ugunsdrošības u.c.prasības
Garantija materiāliem, iekārtām un izpildītajiem darbiem - ne mazāka kā 2 (divi) gadi.