## UK_SPECIFIKACIJA
9.pielikums
iepirkuma
ar identifikācijas Nr.PNP2015/31
nolikumam
TEHNISKĀ SPECIFIKĀCIJA
iepirkumam
"Atdzelžošanas iekārtu uzstādīšana Krotes ciema ūdensapgādes sistēmā"
Nr.p.k. | Nosaukums, apraksts | Mērvienība | Skaits | Piezīmes
1. Ūdens vada ārējie tīkli
1.1. | Plastmasas PE 80 spiediena caurules Ø 63 mm PN 10 sausā gruntī h=1.8 m izbūve | m | 146
1.2. | Plastmasas PE 80 spiediena caurules Ø 32 mm PN 10 sausā gruntī h=1.8 m izbūve | m | 14
1.3. | Esošu ūdensvadu Ø 60 mm atvienošana | m | 3
1.4. | Pievienošanās esošiem ūdensvadiem Ø 60 mm | vietas | 4
1.5. | Ceļa grants seguma atjaunošana | m2 | 440
2.Kanalizācijas ārējie tīkli
2.1. | Plastmasas PVC kanalizācijas caurules Ø 160 mm stiprības klase T8 /SN8 izbūve slapjā gruntī | m | 15
2.2. | Saliekamā dzelzsbetona grodu Ø 1m nostādinātājs h=3 m slapjā gruntī izbūve | m | 1
2.3. | Kanalizācijas izvada stiprinājums | būve | 1
3. Ūdens vada iekšējie tīkli
3.1. | Plastmasas daudzslāņu polipropilēna spiediena caurules PN 10 Ø 50 mm ar savienošanas veidgabaliem un stiprināšanas kronšteiniem izbūve | m | 20 | t.sk. grīdā 5 m
3.2. | Plastmasas daudzslāņu polipropilēna spiediena caurules PN 10 Ø 32 mm ar savienošanas veidgabaliem un stiprināšanas kronšteiniem izbūve | m | 4
3.3. | Aizbīdņa tipa noslēgventīlis Ø 1½” uzstādīšana | gab. | 5
3.4. | Aizbīdņa tipa noslēgventīlis Ø 2” uzstādīšana | gab. | 4
3.5. | Paraugu ņemšanas krāna Ø ½” uzstādīšana | gab. | 2
3.6. | Ūdens mīkstināšanas-atdzelžošanas iekārta; katjonu apmaiņas filtri „Aqua S118 TWIN” līdz 5 m³/st uzstādīšana | kompl. | 1
3.7. | Skalojamais filtrs „Cintropur NW 32” līdz 6.5 m³/st uzstādīšana | kompl. | 1
3.8. | Spiedkatla AFV– 100; 100 l „Elbi”uzstādīšana | kompl. | 1
3.9. | Spiediena relejs PN 10 Ø 50 mm / Uzstādāms pie dziļurbuma/ | kompl. | 1
3.10. | Frekvenču pārveidotājs / Uzstādāms dziļurbuma sūkņa vadībai/ | kompl. | 1
3.11. | Siltumizolācijas čaulas b=20 mm ar alumīnija folija pārklājumu Øcaur.50 mm /pretkondensāta izolācija/ieklāšana | m | 15
3.12. | Siltumizolācijas čaulas b=20 mm ar alumīnija folija pārklājumu Øcaur.32 mm /pretkondensāta izolācija/ Øcaur.32 mm ieklāšana | m | 4
3.13. | Spiedkatla 750 l siltumizolācija b=20 mm ar alumīnija folija pārklājumu /pretkondensāta izolācija/ieklāšana | kompl. | 1
3.14. | Telpas ierīkošana un siltināšana iekārtu uzstādīšanai | telpa | 1
4. Kanalizācijas iekšējie tīkli
4.1. | Plastmasas polipropilēna kanalizācijas caurules iekšdarbiem Ø110 mm montāža | m | 6 | t.sk. izvads 3.5 m
4.2. | Plastmasas cauruļvadu savienošanas detaļas Ø110 mm montāža | kompl. | 1
4.3. | Sausais grīdas traps Ø 100 mm uzstādīšana | gab. | 1
5. | Būvlaukuma sagatavošana | kompl. | 1
Piezīme.
Pasūtītājs izpildītāju objektā nodrošina ar telpām un tualeti.

## EL_SPECIFIKACIJA
10.pielikums
iepirkuma
ar identifikācijas Nr.PNP2015/31
nolikumam
TEHNISKĀ SPECIFIKĀCIJA
iepirkumam
"Atdzelžošanas iekārtu uzstādīšana Krotes ciema ūdensapgādes sistēmā"
(elektrība)
Nr. P.k. | Nosaukums, apraksts | Mērvienība | Skaits | Piezīmes
Darba apjomi
1 | Sadale mod. 6 v/a, IP-44 | gab. | 1 | AS-1
2 | Slēdzis 1P 25A | gab. | 1
3 | Automātslēdzis 1P 16A | gab. | 3
4 | Zemējuma vads H07 VK10 mm² | m | 10
5 | Montāžas komplekts | gab. | 1
6 | Kabelis NYY-J-3x4mm² | m | 35
7 | Kabelis NYM-J-3x2,5mm² | m | 20
8 | Rozete 1P, v/a, IP-65 | gab. | 4
9 | Caurule PVC Ø25mm | m | 10
10 | Caurule gofrēta Ø25mm | m | 35
11 | Palīgmateriāli | kompl. | 1