## kult.nams un florist.kab.
16.1. pielikums
iepirkuma
identifikācijas Nr.PNP2016/10
nolikumam
TEHNISKĀ SPECIFIKĀCIJA
iepirkuma
"Telpu remontdarbi Priekules novada pašvaldības iestādēs" 9.daļai
(Telpu remontdarbi Bunkas kultūras namā)
Nr.p.k. | Darbu nosaukums | Mērv. | Daudzums
I | II | III | IV
1. | Sienas
1.1. | Apmetuma sienu virsmas sagatavošana. | kg | 180
1.2. | Špaktele-gatava-VIVACOLOR F,V=10l/kārbā,vai analoga. | kg | 30
1.3. | Smilšpapīrs uz auduma pamatnes-120mmx1000mm. | m | 23.03
1.4. | Sagatavotajām sienām tonēti 2x nokrāsot ar ūdens emulsijas krāsu. | m² | 106.5
1.5. | Knauf grunts Tiefegrund-V=15l/kārbā,vai analoga. | l | 23.03
1.6. | Noflīzēt telpas sagatavotās sienu glazētām keramikas flīzēm. | m² | 3.5
1.7. | Flīžu līme Sakret Fke vai analoga,25kg/maiss. | iepak. | 4
1.8. | Flīzēšanas krustiņi,b=2mm,200gb/paka. | iepak. | 1
1.9. | Flīžu šuvju aizpildītājs FUGENBUND vai analogs, P=5kg/pakā. | iepak. | 0.5
2. | Griesti
2.1. | Griestu virsmas telpās sagatavot apdarei-gruntēt,špaktelēt,slīpēt. | m² | 32.5
2.2. | Ekoflex grunts betonkontaktTiefegrund-V=25l/kārbā,vai analoga. | l | 42.99
2.3. | Špaktele-gatava-VIVACOLOR F,V=10l/kārbā,vai analoga. | kg | 10
2.4. | Nokrāsot 2x ar ūdens emulsijas krāsu sagatavotās griestu virsmas. | m² | 109.35
2.5. | Iebuvetas Lampas | gab. | 25
2.6. | Skrūves kaste vai analogi | gab. | 2
2.7. | Reģipsis | gab. | 13
2.8. | Reģipša metāla konstrukcijas | gab. | 32
3. | Grīdas
3.1. | Linolejs | m2 | 6.85
3.2. | Plastikāta kājlīstes | m | 37
3.3. | Skrūves kārba vai analogi | gab. | 2
3.4. | Noflīzēt ar neslīdošām,nodilumizturīgām flīzēm grīdu | m² | 3
3.5. | Flīžu līme Sakret Fke vai analoga,25kg/maiss. | iepak. | 4.85
3.6. | Flīzēšanas krustiņi,b=2mm,200gb/paka. | iepak. | 2.67
3.7. | Flīžu šuvju aizpildītājs FUGENBUND vai analogs, P=5kg/pakā. | iepak. | 0.5
3.8. | akmens masas flīzes | m2 | 1.39
3.9. | šuvju špaktele | kg | 1.06
3.10. | krustiņi, 100 gab. | iepak. | 0.21
3.11. | Durvis gatavas | gab. | 3
3.12. | Elektro kabelis 1,5 | m | 100
3.13. | Radiatori | gab. | 2
3.14. | Ventilācija | m | 3
3.15. | Skapitis zem izlietnes | gab. | 1
3.16. | Siltumu akumulejošs udens krāns delimano | gab. | 1

## Pārvaldes vestibils
16.2. pielikums
iepirkuma
identifikācijas Nr.PNP2016/10
nolikumam
TEHNISKĀ SPECIFIKĀCIJA
iepirkuma
"Telpu remontdarbi Priekules novada pašvaldības iestādēs" 9.daļai
(Telpu remontdarbi Bunkas kultūras namā)
Nr.p.k. | Darbu nosaukums | Mērv. | Daudzums
I | II | III | IV
1. | Sienas
1.2. | Špaktele-gatava-VIVACOLOR F,V=10l/kārbā,vai analoga. | kg | 30
1.3. | siets plaisu pārklašanai rullis vai analogi | gab. | 2
1.4. | Smilšpapīrs uz auduma pamatnes-120mmx1000mm. | m | 23.03
1.5. | Sagatavotajām sienām tonēti 2x nokrāsot ar ūdens emulsijas krāsu. | m² | 145
1.6. | Knauf grunts Tiefegrund-V=15l/kārbā,vai analoga. | l | 36.8
2. | Griesti
2.1. | Krāsa Balta, ūdens izturīga | l | 3.75
3. | Grīdas
3.1. | Lamināta ieklāšana grīdai | m2 | 36
3.2. | Kājlīstes | m | 13.5