## ŪKT
SPECIFIKĀCIJA
Objekts:
Kanalizācijas izbūve (I. kārta) Priekules novada Gramzdas ciemā
Nr. p.k. | Nosaukums, marka un tehniskais raksturojums | Mērv. | Skaits | Piezīmes
Zemes darbi projektēto K1 tīklu darbu zonā
1 | Tranšejas rakšana un aizbēršana K1 inženiertīklu vienā tranšejā (l = 285,9 metri) | m3 | 617
2 | Četru būvbedru rakšana beztranšejas darbu veikšanai (l = 14 metri) | m3 | 83.2
3 | Esošās izraktās grunts transportēšana uz atbērtni (atbērtni nodrošina Pasūtītājs) | m3 | 617
4 | Esošās izraktās nederīgās grunts transportēšana uz nodošana utilizācijai (atbērtni nodrošina Pasūtītājs) | m3 | 137
5 | Būvbedru aizbēršana ar pievesto smilšu grunti, kā arī noblīvēšana pa slāņiem un ar to saistītie darbi | m3 | 480
6 | Esošā asfaltbetona seguma noņemšana auto stāvlaukumā (tranšejas sānu malu izzāģēšana taisnā līnijā) (platums 1,6 metri) | m2 | 149
7 | Asfalta seguma atjaunošana (b=10cm) (auto stāvlaukumā) tranšejas platumā paredzēt vertikālā savienojuma apstrādi ar atbilstošu bitumena mastiku | m2 | 149
8 | Esošā grants seguma noņemšana tranšejas platumā (hvid=10cm) (platums 1,4 metri) | m2 | 49
8.1. | Grants seguma atjaunošana (hvid=10cm), sablīvēšana tranšejas platumā | m2 | 49
8.2. | Minerālmateriālu maisījums 0/45 (h = 15 cm) grants ceļa seguma konstrukcijas atjaunošanai | m3 | 7.35
8.3. | Smilts slānis (drenējoša, salizturīga; h = 40 cm) grants ceļa seguma konstrukcijas atjaunošanai | m3 | 19.6
9 | Grants seguma profilēšana un planēšana ielas platumā | m | 34.5
10 | Esošā zāliena seguma noņemšana (garums 125 metri) | m2 | 187.5
10.1. | Zāliena atjaunošana, tranšejas platumā, ieskaitot melnzemes uzvešanu un izlīdzināšanu (hvid.=10cm) | m2 | 185
10.2. | Melnzeme teritorijas labiekārtošanai (melnzemes slāņa biezums h=10 cm) | m3 | 18.5
11 | Tranšejas sieniņas nostiprināšana ar metāla vairogiem (divpusēji) | m | 70 | precizēt būvniecības laikā
12 | Gruntsūdens līmens pazemināšana būvgrāvī | m | 70 | precizēt būvniecības laikā
13 | Smilts pamatnes ierīkošana zem cauruļvadiem, h=15 cm | m3 | 42
14 | Smilšu apbērums ap un 30 cm virs cauruļvada | m3 | 149
15 | Esošā betona bruģa noņemšana | m2 | 14
16 | Betona bruģa atjaunošana | m2 | 14
16.1. | Smilts (kf>3m/dnn; h =4 cm) | m3 | 0.56
16.2. | Šķembas (h = 20 cm) | m3 | 2.8
16.3. | Vidēji rupja smilts (kf>3m/dnn; h =30 cm) | m3 | 4.2
Kanalizācijas K1 montāžas darbi
1 | PP OD160/137mm SN8 dubultsienu kanalizācijas caurules ar konstrukcijas ribām, ar uzmavu un blīvi; H=līdz 1,5m montāža un ar to saistītie darbi | m | 28.57
2 | PP OD160/137mm SN8 dubultsienu kanalizācijas caurules ar konstrukcijas ribām, ar uzmavu un blīvi; (vertikāl.posms) montāža un ar to saistītie darbi | m | 0.15
3 | PP OD200/174mm SN8 dubultsienu kanalizācijas caurules ar konstrukcijas ribām, ar uzmavu un blīvi; H=līdz 1,5m montāža un ar to saistītie darbi | m | 73.99
4 | PP OD200/174mm SN8 dubultsienu kanalizācijas caurules ar konstrukcijas ribām, ar uzmavu un blīvi; H=1,5-2,0m montāža un ar to saistītie darbi | m | 14.38
5 | PP OD200/174mm SN8 dubultsienu kanalizācijas caurules ar konstrukcijas ribām, ar uzmavu un blīvi; (vertikāl.posms) montāža un ar to saistītie darbi | m | 0.51
6 | PP OD250/218mm SN8 dubultsienu kanalizācijas caurules ar konstrukcijas ribām, ar uzmavu un blīvi; H=1,5-2,0m montāža un ar to saistītie darbi | m | 84.5
7 | PP OD250/218mm SN8 dubultsienu kanalizācijas caurules ar konstrukcijas ribām, ar uzmavu un blīvi; H=2,0-2,5m montāža un ar to saistītie darbi | m | 48.04
8 | PP OD250/218mm SN8 dubultsienu kanalizācijas caurules ar konstrukcijas ribām, ar uzmavu un blīvi; (vertikāl.posms) montāža un ar to saistītie darbi | m | 1.82
9 | PP OD250/218mm SN8 dubultsienu kanalizācijas caurules ar konstrukcijas ribām, ar uzmavu un blīvi; H=1,5-3,0m (montāža TE aizsargčaulā Dn355 pielietojot beztranšejas izbūves metodi un ar to saistītie darbi | m | 30.25
10 | TE apvalkcaurules Dn355x5,6 montāža | m | 19
11 | Dzelzsbetona skataka ar hidroizolāciju no grodiem ar gropēm un komplektā ar rūpnieciski ražotu pamatni, teknēm un cauruļu savienojumiem, kāpšļiem, dzelzsbetona pārsedzi, 40tn ķeta lūku un vāku, DN1000 mm, H= līdz 1,5m hidroizolācija un aizsarguzmavu ar smilšu klājumu montāža un ar to saistītie darbi | kompl | 3
12 | Dzelzsbetona skataka ar hidroizolāciju no grodiem ar gropēm un komplektā ar rūpnieciski ražotu pamatni, teknēm un cauruļu savienojumiem, kāpšļiem, dzelzsbetona pārsedzi, 40tn ķeta lūku un vāku, DN1000 mm, H= 1,5 līdz 2,0m hidroizolācija un aizsarguzmavu ar smilšu klājumu montāža un ar to saistītie darbi | kompl | 2
13 | Dzelzsbetona skataka ar hidroizolāciju no grodiem ar gropēm un komplektā ar rūpnieciski ražotu pamatni, teknēm un cauruļu savienojumiem, kāpšļiem, dzelzsbetona pārsedzi, 40tn ķeta lūku un vāku, DN1000 mm, H= 2,0 līdz 2,5m hidroizolācija un aizsarguzmavu ar smilšu klājumu montāža un ar to saistītie darbi | kompl | 3
14 | Dzelzsbetona skataka ar hidroizolāciju no grodiem ar gropēm un komplektā ar rūpnieciski ražotu pamatni, teknēm un cauruļu savienojumiem, kāpšļiem, dzelzsbetona pārsedzi, 40tn peldošo ķeta lūku un vāku, DN1000 mm, H= 2,0 līdz 2,5m hidroizolācija un aizsarguzmavu ar smilšu klājumu montāža un ar to saistītie darbi | kompl | 1
15 | Aku vāku apbetonēšana | gab. | 9
16 | Cauruļvadu aizsargapvalkcaurules Dn355 izbūve pielietojot beztranšejas metodi un ar to saistītie darbi | vietas | 1
17 | Kanalizācijas pieslēgumu pievienojumu vietu precizēšana | gab. | 4
18 | Pašteces kanalizācijas trases nospraušana | m | 285.93
19 | CCTV inspekcija | m | 288.41
20 | Esošo elektrokabeļu ievilkšana aizsargcaurulēs to krustojumos ar projektēto kanalizācijas vadu | vietas | 1
21 | Šķērsojumi ar esošajām inženierkomunikācijām, atšurfēšana, nepārsniedzot 3m dziļumu, minimālā platība 1m², maksimālais garums 5m | vietas | 17
22 | Pievienošanās pie esošā kanalizācijas vada Ø200 | vietas | 1
23 | Pievienošanās pie esošā kanalizācijas skatakas DN1000 | vietas | 3
24 | Esošās kanalizācijas sistēmas posma atvienošana un ar to saistītie darbi | vietas | 3
Kanalizācija K1 (Pie KSS) montāžas darbi
1 | PP OD250/218mm SN8 dubultsienu kanalizācijas caurules ar konstrukcijas ribām, ar uzmavu un blīvi; H=3,0-3,5m montāža un ar to saistītie darbi | m | 6.2
2 | Pievienošanās pie esošā kanalizācijas skatakas DN1000 | vietas | 1
3 | Esošās kanalizācijas sistēmas posma atvienošana un ar to saistītie darbi | vietas | 1
Spiedkanalizācijas K1s montāžas darbi
1 | PE OD90 PN10 kanalizācijas spiedvada caurules (H 1.5÷2.0m) montāža un ar to saistītie darbi | m | 2.4
2 | KSS korpusa un pamatnes montāža un ar to saistītie darbi | kompl | 1 | Skatit 54.pdf.
3 | Pieslēgumu pievienojumu vietu precizēšana | gab. | 2
4 | Kanalizācijas tīkla trases nospraušana | m | 2.4
5 | Cauruļvada hidrauliskā pārbaude (kopējais spiedkanalizācijas trases garums ~100 metri) | m | 2.4 | precizēt būvniecības laikā
6 | Pievienošanās pie esošā kanalizācijas spiedvada OD90 | vieta | 1
Piezīmes:
1. Darbu apjomi var tikt precizēti būvdarbu laikā.
2. Caurules ieguldīt uz 15cm izlīdzinošās kārtas (pamatnes) no blietētas smilts.
3. Specifikāciju skatīt kopā ar rasējumiem,ņemot vērā tikai K1.
4. Aprēķinos pie asfalta seguma atjaunošanas tranšejas platums vienam cauruļvadam tranšejā ņemts 1,6 m.
5. Aprēķinos pie zālāja atjaunošanas tranšejas platums vienam cauruļvadam tranšejā ņemts 1,5 m.
6. Aprēķinos pie grants seguma atjaunošanas tranšejas platums vienam cauruļvadam tranšejā ņemts 1,5 m.
7. Aprēķinos pie bruģa seguma atjaunošanas tranšejas platums vienam cauruļvadam tranšejā ņemts 1,5 m.