## T1
10. pielikums
[5 empty] | Lapa | 1 no 11
iepirkuma ar identifikācijas Nr.PNP2019/30 nolikumam
TEHNISKĀ SPECIFIKĀCIJA
Lokālā tāme Nr.1
Demontāžas darbi
(būvdarbu veids vai konstruktīvā elementa nosaukums)
Būves nosaukums: | Sociālā dienesta atbalsta centra un feldšerpunkta telpu izveidošana
Objekta nosaukums : | Sociālā dienesta atbalsta centra un feldšerpunkta telpu izveidošana
Objekta adrese: | "Brūzis", Kalēti, Kalētu pagasts, Priekules novads
Nr. p. k. | Būvdarbu nosaukums | Mērvienība | Daudzums | Piezīmes
1. | 3 | 4 | 5 | 6
Demontāža iekštelpās
1 | Telpu attīrīšana no iekārtām, mēbelēm, sadzīves priekšmetiem, atkritumiem. | kompl | 1
2 | Starpsienu demontāža ar durvīm | m3 | 19.3
3 | Griestu apšuvuma un starpsiju pildījuma demontāža | m2 | 107.2
4 | Bojāto pārseguma siju demontāža, iepriekš nostiprinot pārsegumu ar pagaidu balstiem | m3 | 1.6
5 | Apmetuma nokalšana mūra sienām | m2 | 195
6 | Grīdas konstrukcijas demontāža, b~30cm | m2 | 107.2
7 | Logu demontāža, tai skaitā restes | gab | 3
8 | Ārdurvju demontāža, tai skaitā restes | gab | 2
9 | Iekšdurvju demontāža | gab | 2
10 | Būvgružu iznešana no telpām, nogādāšana utilizācijai un utilizācija | m3 | 75.9
Demontāža fasādēs
11 | Ieejas jumtiņa demontāža | kompl | 1
12 | Notekcaurules un notekreņu demontāža | t.m. | 12
13 | Ieejas kāpņu demontāža saskaņā ar rasējuma lapu BK-2 | m3 | 4.5
14 | Kāpņu margas demontāža gala fasādes kāpnēm. | kompl | 1
15 | Būvgužu savākšana, nogādāšana utilizācijai un utilizācija | m3 | 5

## T2
10. pielikums
[5 empty] | Lapa | 2 no 11
iepirkuma ar identifikācijas Nr.PNP2019/30 nolikumam
TEHNISKĀ SPECIFIKĀCIJA
Lokālā tāme Nr.2
Iekštelpu pārbūves darbi
(Darba veids vai konstruktīvā elementa nosaukums)
Būves nosaukums: | Sociālā dienesta atbalsta centra un feldšerpunkta telpu izveidošana
Objekta nosaukums : | Sociālā dienesta atbalsta centra un feldšerpunkta telpu izveidošana
Objekta adrese: | "Brūzis", Kalēti, Kalētu pagasts, Priekules novads
Sagatavojot piedāvājumu pretendentam jānorāda konkrēts materiāls atbilstošs attiecīgai pozīcijai un norāde "vai ekvivalents" jādzēš.
Nr. p. k. | Būvdarbu nosaukums | Mērvienība | Daudzums | Piezīmes
1. | 3 | 4 | 5 | 6
1 | Grīdas konstrukcijas izbūve saskaņā ar rasējuma lapu BK-6 | m2 | 107.2
2 | Smilts pamatne, 200mm | m3 | 24.6
3 | Ekstrudētais putupolistirols Technonicol XPS Carbon 35 300 (λᴅ=0.037 W/mK), 100mm, vai ekvivalents | m2 | 117.9
4 | Hidroizolācijas plēve | m2 | 123.3
5 | Stiegru siets 4x100x100, B500B | m2 | 123.3
6 | Betons C20/25, 100mm | m3 | 11.3
7 | Bojāto pārseguma siju nomaiņa, iepriekš nostiprinot pārsegumu ar pagaidu balstiem ETFP 1932 | gab | 8
8 | Kokmateriāli C24 | m3 | 1.6
9 | Stiprinājumi | kompl | 8
10 | Bojāto pārseguma siju pastiprināšana saskaņā ar rasējuma lapu BK-5 | vietas | 5
11 | Kokmateriāli C24 | m3 | 0.25
12 | Stiprinājumi | kompl | 5
13 | Mūra sienu apmešana, saskaņā ar rasējuma lapu BK-6 | m2 | 195
14 | Dziļumgrunts Weber SAD-54, vai ekvivalents | l | 42.9
15 | Apmetums Weber T2, vai ekvivalents, 25kg maiss | maiss | 250
16 | Siets Rabica Zn 0.8mm 13x13mm ar stiprinājumiem | m2 | 214.5
17 | Mūra sienu remonts, šuvju aizpildīšana (vietās, kur tā ir bojāta, pieņemts 20%) | m2 | 39
18 | Dziļumgrunts Weber SAD-54, vai ekvivalents | l | 11.7
19 | Mūrjava Weber M100/600, vai ekvivalents, 25kg maiss | maiss | 25
20 | Griestu izbūve, sistēma Knauf D112, vienā līmenī, vai ekvivalents | m2 | 107.2
21 | Knauf ģipškartona karkass no CD 60x27/UD profiliem vienā līmenī, vai ekvivalents | m2 | 107.2
22 | Ģipškartona piekārtie griesti vienā līmenī, Knauf sistēma D112 ar 12.5mm ģipškartona lokšņu apšuvumu, vai ekvivalents | m2 | 107.2
23 | Ģipškartona starpsienu izbūve, sistēma Knauf W112, 150mm, vai ekvivalents, skatīt lapā BK-6 | m2 | 124.5
24 | Knauf ģipškartona profils CW100 un UW profiliem, skaņas izolācija Paroc eXtra 100mm, vai ekvivalents | m2 | 124.5
25 | Dubults ģipškartona apšuvums - Knauf GKB (tualetēs, santehniskajās telpās GKBI loksnes), 4x12.5mm, vai ekvivalents, un šuvju, stūru špaktelēšana | m2 | 547.8

## T3
10. pielikums
[5 empty] | Lapa | 3 no 11
iepirkuma ar identifikācijas Nr.PNP2019/30 nolikumam
TEHNISKĀ SPECIFIKĀCIJA
Lokālā tāme Nr.3
Iekšējie apdares darbi
(Darba veids vai konstruktīvā elementa nosaukums)
Būves nosaukums: | Sociālā dienesta atbalsta centra un feldšerpunkta telpu izveidošana
Objekta nosaukums : | Sociālā dienesta atbalsta centra un feldšerpunkta telpu izveidošana
Objekta adrese: | "Brūzis", Kalēti, Kalētu pagasts, Priekules novads
Nr. p. k. | Būvdarbu nosaukums | Mērvienība | Daudzums | Piezīmes
1. | 3 | 4 | 5 | 6
1 | Mūra sienu, ailu špaktelēšana, slīpēšana, gruntēšana | m2 | 169.4
2 | Grunts | l | 42.35
3 | Špaktele, 20kg maiss | maiss | 26
4 | Palīgmateriāli | kompl | 1
5 | Ģipškartona sienu, ailu špaktelēšana, slīpēšana, gruntēšana | m2 | 237.2
6 | Grunts | l | 47.4
7 | Špaktele | kg | 118.6
8 | Palīgmateriāli | kompl | 1
9 | Sienu vairākkārtīga krāsošana ar dispersijas krāsu | m2 | 232.8
10 | Krāsa | l | 93.12
11 | Krāsas tonēšana | l | 93.12
12 | Palīgmateriāli | kompl | 1
13 | Sienu flīzēšana | m2 | 153.1
14 | Keramikas flīzes | m2 | 168.4
15 | Flīžu līme | kg | 415
16 | Fūga | kg | 76.6
17 | Palīgmateriāli | kompl | 1
18 | Griestu špaktelēšana, slīpēšana, gruntēšana, krāsošana ar ūdens dispersijas krāsu. | m2 | 107.2
19 | Grunts | l | 21.44
20 | Špaktele | kg | 53.6
21 | Krāsa | l | 42.9
22 | Palīgmateriāli | kompl | 1
23 | Grīdas flīzēšana ar akmensmasas grīdas flīzēm | m2 | 51.5
24 | Akmensmasas grīdas flīzes | m2 | 56.7
25 | Flīžu līme | kg | 140
26 | Fūga | kg | 25.8
27 | Hidroizolācija | kg | 103
28 | Grīdlīstu flīzēšana ar akmensmasas grīdas flīzēm | t.m. | 101
29 | Flīžu līme | kg | 30
30 | Fūga | kg | 6
31 | Hidroizolācija | kg | 22
32 | Linoleja ieklāšana kabinetos | m2 | 53.5
33 | Linolejs | m2 | 58.9
34 | Palīgmateriāli | kompl | 1

## T4
10. pielikums
[5 empty] | Lapa | 4 no 11
iepirkuma ar identifikācijas Nr.PNP2019/30 nolikumam
TEHNISKĀ SPECIFIKĀCIJA
Lokālā tāme Nr.4
Logu, durvju montāža
(Darba veids vai konstruktīvā elementa nosaukums)
Būves nosaukums: | Sociālā dienesta atbalsta centra un feldšerpunkta telpu izveidošana
Objekta nosaukums : | Sociālā dienesta atbalsta centra un feldšerpunkta telpu izveidošana
Objekta adrese: | "Brūzis", Kalēti, Kalētu pagasts, Priekules novads
Nr. p. k. | Būvdarbu nosaukums | Mērvienība | Daudzums | Piezīmes
1. | 3 | 4 | 5 | 6
1 | PVC logu L-1 montāža, aiļu apdare | gab | 2
2 | PVC logu L-2 montāža, aiļu apdare | gab | 1
3 | Alumīnija ārdurvju ĀD-1 montāža, aiļu apdare | gab | 2
4 | Iekšdurvju D-1 un D-1*(ugunsdrošas durvis EI-30 - 2gab) montāža, aiļu apdare | gab | 7
5 | Iekšdurvju D-2 montāža, aiļu apdare | gab | 3
6 | Iekšdurvju D-3 montāža, aiļu apdare | gab | 2
7 | Iekšdurvju D-4 montāža, aiļu apdare | gab | 1
8 | Iekšdurvju D-5 montāža, aiļu apdare | gab | 1
9 | Skārda palodžu montāža fasādē | t.m. | 6.3
10 | Koka, vai krāsota finiera palodžu montāža telpās | t.m. | 7.5

## T5
10. pielikums
[5 empty] | Lapa | 5 no 11
iepirkuma ar identifikācijas Nr.PNP2019/30 nolikumam
TEHNISKĀ SPECIFIKĀCIJA
Lokālā tāme Nr.5
Vides pieejamības nodrošināšana
(Darba veids vai konstruktīvā elementa nosaukums)
Būves nosaukums: | Sociālā dienesta atbalsta centra un feldšerpunkta telpu izveidošana
Objekta nosaukums : | Sociālā dienesta atbalsta centra un feldšerpunkta telpu izveidošana
Objekta adrese: | "Brūzis", Kalēti, Kalētu pagasts, Priekules novads
Nr. p. k. | Būvdarbu nosaukums | Mērvienība | Daudzums | Piezīmes
1. | 3 | 4 | 5 | 6
Panduss un ieejas kāpnes
1 | Būvbedres rakšana, grunts utilizācija | m3 | 12.81
2 | Šķembu pamatojuma izbūve zem pamatiem | m3 | 2.2
3 | Veidņu montāža, stiegrojuma montāža, pandusa sienu un kāpņu betonēšana | m3 | 7.6
4 | Stiegru siets 8x150x150, B500B | m2 | 35
5 | Stiegru siets 10x150x150, B500B | m2 | 12
6 | Stiegru siets 6x150x150, B500B | m2 | 12.5
7 | Betons C20/25 | m3 | 8.3
8 | Palīgmateriāli | kompl | 1
9 | Pandusa pamatnes sagatavošana, bruģa ieklāšana | m2 | 8.5
10 | Smilts | m3 | 8.5
11 | Šķembas, fr. 0-42 | m3 | 1.6
12 | Smilts izsijas | m3 | 0.39
13 | Bruģis Prizma 60 mm | m2 | 9.35
14 | Palīgmateriāli | kompl | 1
15 | Pandusa sānu sienu un kāpņu betona virsmu slīpēšana | m2 | 14
16 | Pandusa margu montāža, krāsots RAL 8014 | t.m. | 14.5
17 | Notekreņu montāža ēkas jumtam | t.m. | 5
18 | Notekcaurules montāža | t.m. | 7
Gala ieejas kāpnes
19 | Kāpņu tīrīšana ar augstspiediena ūdens strūklu | kompl | 1
20 | Kāpņu pakāpiena betonēšana augšējam kāpņu laukumam | kompl | 1
21 | Esošo pakāpienu remonts ar betona remonta sastāvu | pakāp. | 6
22 | Kāpņu margu montāža, krāsots RAL8014 | t.m. | 5.6
Ieeju jumtiņi
23 | Ieeju jumtiņu montāža saskaņā ar lapu BK-7 | gab | 2

## T6
10. pielikums
[5 empty] | Lapa | 6 no 11
iepirkuma ar identifikācijas Nr.PNP2019/30 nolikumam
TEHNISKĀ SPECIFIKĀCIJA
Lokālā tāme Nr.6
Iekšējais ūdensvads, kanalizācija
(Darba veids vai konstruktīvā elementa nosaukums)
Būves nosaukums: | Sociālā dienesta atbalsta centra un feldšerpunkta telpu izveidošana
Objekta nosaukums : | Sociālā dienesta atbalsta centra un feldšerpunkta telpu izveidošana
Objekta adrese: | "Brūzis", Kalēti, Kalētu pagasts, Priekules novads
Sagatavojot piedāvājumu pretendentam jānorāda konkrēts materiāls atbilstošs attiecīgai pozīcijai un norāde "vai ekvivalents" jādzēš.
Nr. p. k. | Būvdarbu nosaukums | Mērvienība | Daudzums | Piezīmes
1. | 3 | 4 | 5 | 6
Ūdensvadi Ū1;KŪ;C
1 | Plastmasas daudzslāņu spiediena caurules „Unipipe” PN 10 Ø 16 mm ar presējamiem savienošanas veidgabaliem un stiprināšanas kronšteiniem, vai ekvivalents, montāža | m | 80
2 | Polipropilēna PPR kausējamās spiediena caurules PN 20 Ø 20 mm, montāža | m | 64
3 | T.p. Ø 25 mm | m | 9
4 | T.p. Ø 32 mm | m | 4
5 | Lodveida noslēgventīlis Ø ½" | gab | 5
6 | T.p. Ø ¾" | gab | 1
7 | T.p. Ø 1" | gab | 5
8 | Stūra ventīlis Ø ½" | gab | 8
9 | Termostatiskais cirkulācijas balansēšanas vārsts Ø ¾", montāža | gab | 2
10 | Vienvirziena vārsts Ø 1", montāža | gab | 1
11 | Mazgātņu jaucējkrāns, montāža | kompl | 8
12 | Dušas jaucējkrāns ar stacionāru dušas sietiņu, montāža | kompl | 1
13 | Dvieļu žāvētājs „U” veida 250×500 mm, montāža | kompl | 3
14 | Dvieļu žāvētājs „Klasik” veida 900×600 mm, montāža | kompl | 1
15 | Kaučuka siltumizolācijas čaulas Ø 35×9 mm, montāža | m | 4
16 | T.p. Ø 28×9 mm | m | 5
17 | T.p. Ø 22×9 mm | m | 20
18 | Akmens vates siltumizolācijas čaulas ar alumīnija folija klājumu. Ø 28×30 mm, montāža | m | 5
19 | T.p. . Ø 22×30 mm | m | 45
Kanalizācija K1
20 | Plastmasas polipropilēna kanalizācijas caurules SN 8 „Uponor” Ø 110 mm ar stiprināšanas kronšteiniem, vai ekvivalents, montāža | m | 15
21 | T.p. Ø 50 mm | m | 14
22 | Plastmasas cauruļvadu savienošanas detaļas Ø50,110 mm, montāža | gab | 42
23 | Keramikas sēdpods ar skalošanas kasti, montāža | kompl | 5
24 | Keramikas mazgātnes ar sifonu, montāža | kompl | 8
25 | Līnijveida dušas kanāls L=985 mm, montāža | kompl | 1
26 | Paceļami roku balsti stiprināmi pie sienas un grīdas mazgātnei, montāža | kompl | 1
27 | Paceļami roku balsti stiprināmi pie sienas un grīdas sēdpodam, montāža | kompl | 1
28 | Esoša kanalizācijas ķeta stāvvada Ø 100 mm nomaiņa ar plastmasas cauruļvadu stāva apjomā | stāvvads | 1
29 | Pievienošanās esošam plastmasas kanalizācijas stāvvadam | vieta | 1

## T7
10. pielikums
[5 empty] | Lapa | 7 no 11
iepirkuma ar identifikācijas Nr.PNP2019/30 nolikumam
TEHNISKĀ SPECIFIKĀCIJA
Lokālā tāme Nr.7
Elektromontāžas darbi
(Darba veids vai konstruktīvā elementa nosaukums)
Būves nosaukums: | Sociālā dienesta atbalsta centra un feldšerpunkta telpu izveidošana
Objekta nosaukums : | Sociālā dienesta atbalsta centra un feldšerpunkta telpu izveidošana
Objekta adrese: | "Brūzis", Kalēti, Kalētu pagasts, Priekules novads
Sagatavojot piedāvājumu pretendentam jānorāda konkrēts materiāls atbilstošs attiecīgai pozīcijai un norāde "vai ekvivalents" jādzēš.
Nr. p. k. | Būvdarbu nosaukums | Mērvienība | Daudzums | Piezīmes
1. | 3 | 4 | 5
Sadale SSM
1 | Esošās sistēmas demontāža, esošo patērētāju atvienošana, demontēto daļu aizvākšana | k=ts | 1
2 | Uz sienas montējama sadale, 24 mod., IP 44, IK08, montāža | gab | 1 | telpā 1-002 Nr. 2
3 | Montāžas materiālu un vadu komplekts sadales instalēšanai | kompl | 1
4 | Jaudas atvienošanas slēdzis 3P,40A, montāža sadalē | gab | 1
5 | Līnijas automāt slēdzis, 1P,B,10 A, montāža sadalē | gab | 1
6 | Līnijas automāt slēdzis, 1P,C,10 A, montāža sadalē | gab | 3
7 | Kombinēts strāvas noplūdes automāts, 2P C 10 A 30mA, montāža sadalē | gab | 1
8 | Kombinēts strāvas noplūdes automāts, 4P B(C) 10 A 30mA, montāža sadalē | gab | 1
9 | Kabelis ar vara dzīslām, PVC izolācija, ar marķētu PE dzīslu, 3G1,5 mm², ievilkšana gofrētā caurulē | m | 40
10 | Kabelis ar vara dzīslām, PVC izolācija, ar marķētu PE dzīslu, 3G2,5 mm², ievilkšana gofrētā caurulē | m | 40
11 | Kabelis ar vara dzīslām, PVC izolācija, ar marķētu PE dzīslu, 5G2,5 mm², ievilkšana gofrētā caurulē | m | 20
12 | Spaiļu (nozaru) kārba, virsapmetuma, 2x5x2,5 mm², IP44, uzstādīšana | kompl | 3
13 | Spēka kontakts, ar zemējumu, ar aizsardzību pret pieskaršanos, virsapmetuma, IP44, 230 V, 16 A, uzstādīšana | kompl | 1
14 | Spēka kontakts, ar zemējumu, ar aizsardzību pret pieskaršanos, virsapmetuma, IP44, 400 V, 16 A, uzstādīšana | kompl | 1
15 | PE caurule, gofrēta, Dn 13 mm, montāža ar skavām | m | 100
16 | Palīgmateriāli montāžai, augstāk neminēti | kompl | 1
WC trauksmes komplekts
17 | Palīdzības izsaukšanas komplekts CFEA PULLKIT C13, firmas Cooper, 230 V, vai ekvivalents, montāža | kompl | 1
18 | Kabelis ar vara dzīslām GlobalFLEX-JZ 5x1,5 mm², montāža zem apmetuma, virsmas atjaunošana | m | 20
Sadale SAS
19 | Esošās sistēmas demontāža | kompl | 1
20 | Līnijas automāt slēdzis, 3P,C 32 A, Sadalē US, montāža | gab | 1
21 | Daļēji sienā montējama vai zemapmetuma sadale, 48 mod., IP20, IK=>07, montāža | gab | 1 | telpā1-001 Nr. 4
22 | Montāžas materiālu un vadu komplekts, sadales instalēšanai | kompl | 1
23 | Jaudas atvienošanas slēdzis 3P, 63A, montāža sadalē | gab | 1
24 | Pārsprieguma aizsardzība 2,5kV, B+C kl., montāža sadalē | gab | 1
25 | Līnijas automāt slēdzis, 1P,B 6 A, montāža sadalē | gab | 5
26 | Līnijas automāt slēdzis, 3P,C 25 A, montāža sadalē | gab | 1
27 | Kombinēts strāvas noplūdes automāts, 2P C 16 A 30 mA, montāža sadalē | gab | 3
28 | Kombinēts strāvas noplūdes automāts, 4P C 16 A 30 mA, montāža sadalē | gab | 3
29 | Kabelis ar vara dzīslām, PVC izolācija, ar marķētu PE dzīslu, 3G1,5 mm², montāža zem apmetuma, virsmas atjaunošana | m | 300
30 | Kabelis ar vara dzīslām, PVC izolācija, ar marķētu PE dzīslu, 3G2,5 mm², montāža zem apmetuma, virsmas atjaunošana | m | 200
31 | Kabelis ar vara dzīslām, PVC izolācija, ar marķētu PE dzīslu, 5G2,5 mm², montāža zem apmetuma, virsmas atjaunošana | m | 100
32 | Kabelis ar vara dzīslām, PVC izolācija, ar marķētu PE dzīslu, 5G4 mm², montāža zem apmetuma, virsmas atjaunošana | m | 40
33 | Kabelis ar vara dzīslām, PVC izolācija, ar marķētu PE dzīslu, 5G6 mm², montāža zem apmetuma, virsmas atjaunošana | m | 20 | Precizēt pēc TN saņemšanas
34 | Spaiļu (nozaru) kārba, zemapmetuma, 2x5x2,5 mm², IP20, uzstādīšana | gab | 30
35 | Spaiļu (nozaru) kārba, zemapmetuma, 2x5x2,5 mm², IP44, uzstādīšana | gab | 10
36 | Spēka kontakta/slēdža montāžas kārba, 230V 16A, zemapmetuma IP 20, uzstādīšana | gab | 30
37 | Spēka kontakta/slēdža montāžas kārba, 230V 16A, zemapmetuma IP 44, uzstādīšana | gab | 15
38 | Spēka kontakts, ar zemējumu, ar aizsardzību pret pieskaršanos, zemapmetuma, IP20, 230 V, 16 A, uzstādīšana | gab | 14
39 | Spēka kontakts, ar zemējumu, ar aizsardzību pret pieskaršanos, zemapmetuma, IP44, 230 V, 16 A, uzstādīšana | gab | 6
40 | Spēka kontakts, ar zemējumu, ar aizsardzību pret pieskaršanos, zemapmetuma, IP44, 400 V, 16 A, uzstādīšana | gab | 3
41 | Apgaismojuma slēdzis, 230 V, 10A, vienpolīgs, IP44, zemapmetuma, uzstādīšana | gab | 6
42 | Apgaismojuma slēdzis, 230 V, 10A, vienpolīgs, IP44, virsapmetuma, uzstādīšana | gab | 3
43 | Apgaismojuma slēdzis, 230 V, 10A, divpolīgs, IP20, zemapmetuma, uzstādīšana | gab | 9
44 | Apgaismojuma slēdzis, 230 V, 10A, divpolīgs, IP44, zemapmetuma, uzstādīšana | gab | 1
45 | Krēslas/kustību slēdzis 230 V, 10A, 180°, 2-10 lux, IP44, virsapmetuma, uzstādīšana | gab | 2
46 | Pie griestiem montējams LED gaismeklis, G1, IP20, IK 03, 230 V, 39W, 3180 lum, 3000°K, 595x595 mm, 50000 st., uzstādīšana* | gab | 25 | G1
47 | Pie sienas (virs spoguļa) montējams LED gaismeklis, ar slēdzi, G2, IP 44, IK 05, 230 V, 189lum, 4,4W, 4000°K, 300x115 mm, uzstādīšana* | gab | 2 | G2
48 | Pie sienas/griestiem montējams LED gaismeklis, G3, IP 66, IK 10, 230 V, 1200 lum, 18W, 3000°K, ø319×70 mm, uzstādīšana* | gab | 14 | G3
49 | Tas pats, G3, ar avārijas moduli 1 st., IP 66, IK 10, 230 V, 1200 lum, 18W, 3000°K, ø319×70 mm, uzstādīšana* | gab | 4 | G3
50 | Evakuācijas izejas gaismeklis, zaļš fons ar baltu virziena rādītāju vai uzrakstu "IZEJA', IP20, 230V, 5 W, pastāvīgi degošs, ar akumulatoru 1st., uzstādīšana* | kompl | 3
51 | Palīgmateriāli montāžai, augstāk neminēti | kompl | 1
* Gaismekļos lietotajām lampām jāatbilst visām 20.06.2017. Ministru kabineta noteikumu Nr.353 "Prasības zaļajam publiskajam iepirkumam un to piemērošanas kārtība" 1.pielikuma 6.1.punktā norādītām tehniskās specifikācijas prasībām (ja attiecināms).

## T8
10. pielikums
[5 empty] | Lapa | 8 no 11
iepirkuma ar identifikācijas Nr.PNP2019/30 nolikumam
TEHNISKĀ SPECIFIKĀCIJA
Lokālā tāme Nr.8
Ugunsgrēka atklāšanas un trauksmes signalizācijas sistēma
(Darba veids vai konstruktīvā elementa nosaukums)
Būves nosaukums: | Sociālā dienesta atbalsta centra un feldšerpunkta telpu izveidošana
Objekta nosaukums : | Sociālā dienesta atbalsta centra un feldšerpunkta telpu izveidošana
Objekta adrese: | "Brūzis", Kalēti, Kalētu pagasts, Priekules novads
Sagatavojot piedāvājumu pretendentam jānorāda konkrēts materiāls atbilstošs attiecīgai pozīcijai un norāde "vai ekvivalents" jādzēš.
Nr. p. k. | Būvdarbu nosaukums | Mērvienība | Daudzums | Piezīmes
1. | 3 | 4 | 5 | 6
1 | Signalizācijas panelis BENTEL J - 404-4, vai ekvivalents, 4 zonas, montāža pieslēgšana | gab | 1
2 | Akumulatoru baterija 12 V, 7Ah, uzstādīšana, pieslēgšana | gab | 2
3 | Divvadu kombinētais detektors ECO-1002 vai ekvivalents, uzstādīšana, palaišana | gab | 10
4 | Divvadu karstuma detektors ECO-1005 vai ekvivalents, uzstādīšana, palaišana | gab | 2
5 | Detektora pamatne E-1000, montāža, pieslēgšana | gab | 12
6 | Cilpas gala rezistors, uzstādīšana | gab | 3
7 | Manuāla trauksmes poga FP-2RD, vai ekvivalents, uzstādīšana, pieslēgšana | gab | 2
8 | Dinamiskā sirēna ar strob. lampu un akumulatoru 120 Db, uzstādīšana, pieslēgšana | gab | 1
9 | Dinamiskā sirēna ( zvans ), uzstādīšana, pielēgšana | gab | 3
10 | Signalizācijas kabelis KLMA 2×0.8+0.8, | m | 300
11 | Signalizācijas kabelis EUROSAFE E30 2×0.8, R>30 min | m | 150
12 | Spēka kabelis, vara, 3×1.5 mm², R> 30 min | m | 10
13 | Kabeļa, svarā līdz 1 kg/m, montāža | m | 360
14 | Palīgmateriāli | k-ts | 1
15 | Izvads caur sienu ø 10 mm, aizdare, virsmas atjaunošana | gab | 18
16 | Sistēmas pārbaude | gab | 1
17 | Darbu nodošana | gab | 1

## T9
10. pielikums
[6 empty] | Lapa | 9 no 11
iepirkuma ar identifikācijas Nr.PNP2019/30 nolikumam
TEHNISKĀ SPECIFIKĀCIJA
Lokālā tāme Nr.9
Siltummezgls
(Darba veids vai konstruktīvā elementa nosaukums)
Būves nosaukums: | Sociālā dienesta atbalsta centra un feldšerpunkta telpu izveidošana
Objekta nosaukums : | Sociālā dienesta atbalsta centra un feldšerpunkta telpu izveidošana
Objekta adrese: | "Brūzis", Kalēti, Kalētu pagasts, Priekules novads
Sagatavojot piedāvājumu pretendentam jānorāda konkrēts materiāls atbilstošs attiecīgai pozīcijai un norāde "vai ekvivalents" jādzēš.
Nr. p. k. | Būvdarbu nosaukums |  | Mērvienība | Daudzums | Piezīmes
1. | 3 |  | 4 | 5 | 6
Siltuma mezgls
1 | Ultraskaņas siltuma skaitītājs Dn20; Qmin=6 l/st; Qmax=3.0m³/st; Qnom=1.5m³/st; Pmax=16Bar; komplektā ar uzstādīšanas mezglu, apsaistes matriāliem, sensoriem, ar iebūvētu distancētas datu nolasīšanas sistēmu | SonoMeter 30, vai ekvivalents | kpl | 1
2 | Apkures sūknis firmas Grundfoss Q=2.0m³/st; P=5.0m; El.=1×230V; N=9÷124w, vai ekvivalents Komplektā ar: elektriskās vadības bloku, galveno slēdzi, pārslodzes aizsardzību; drošinātājiem; lampiņu indikatorie; ātrumu regulatoru | MAGNA3 25-80, vai ekvivalents | kpl | 1 | Pieļaujama esošā sūkņa saglabāšana, ja tā tehniskie dati atbilst prasītajam. Pēc esošā sūkņa demontāžas, jāveic tā atbilstības izvērtēšana pirms jauna sūkņa iegādes.
3 | Karstā ūdens cirkulācijas sūknis firmas Grundfoss L=0.5m³/st; P=3m; El. 1×230; N=3÷34w, vai ekvivalents; Komplektā ar: elektriskās vadības bloku, galveno slēdzi, pārslodzes aizsardzību; drošinātājiem; lampiņu indikatoriem; ātrumu regulatoru | ALPHA2 25-60 130, vai ekvivalents | kpl | 1
4 | Izplešanās trauks (Pmax=6.0bar) | Flexcon Top 50; V=50; P=1.5bar, vai ekvivalents | gb | 1
5 |  | Airfix A 35; V=35l; Pmax=8Bar, vai ekvivalents | gb | 1
6 | Izolēts ar viegli noņemamu plastmasas vāku, lodēts, skābju izturīgs, nerūsējošā tērauda AISI 316; plākšņveida siltummainis; N=47.6kW t1p=70°C; t2p=50°C; t1s=65°C; t2p=45°C |  | gb | 1 | Pieļaujama esošā siltummaiņa saglabāšana, pēc tā skalošanas un pārbaudes ja tā tehniskie dati atbilst prasītajam. Pēc esošā siltummaiņa demontāžas, jāveic tā atbilstības izvērtēšana pirms jauna siltummaiņa iegādes.
7 | Karstā ūdens sagatavošanas boileris firmas "Dražice" V=200 l ; N=24/24kw; El.=3×400; N=3.0kW, vai ekvivalents | OKC 200 NTRR/BP, vai ekvivalents | gb | 1
8 | Divceļu regulējošais vārsts firmas "Danfoss"; El. piedziņa; 1×230V, vai ekvivalents | VRB-2; Dn25; Kvs=10.0 AMV-435; N=2.0w, vai ekvivalents | kpl | 1 | Pieļaujama esošā vārsta saglabāšana, ja viņa tehniskie dati atbilst prasītajam. Pēc esošā vārsta demontāžas, jāveic tā atbilstības izvērtēšana pirms jauna vārsta iegādes.
9 |  | VM-2; Dn20; Kvs=4; AMV 10; N=2.15VA, vai ekvivalents | kpl | 1
10 | Vadības bloks ar karti vienam kontūram komplektā ar temperatūras sensoriem firmas "Danfoss", vai ekvivalents | ECL-210/A266, vai ekvivalents | kpl | 1
11 | Diferencālā spiediena regulators; Q=3.0m³/st; Kvs=10.0; | AVP Dn25 | gb | 1
12 | Sūkņa aizsardzības relejs firmas "Danfoss", vai ekvivalents | KP-35, vai ekvivalents | gb | 2
13 | Automātiskais atgaisotājs ar noslēgventili Dn15 | Dn15 | kpl | 6
14 | Tukšošanas korķi | Dn15 | kpl | 6
15 | Piebarošanas ūdens mērītājs Qmax=3 m³/sts |  | gb | 1
16 | Termometrs ar skalu no t=20÷120°C; precizitāte ±1°C |  | gb | 7
17 | Diskveida tipa manometrs ar Ø100mm; Skalas mazākās vērtības iedaļa 0.5bar. Monometra sakla P=0÷10.0Bar; komplektā ar noslēgšanas/atgaisošanas vārstu |  | kpl | 11
18 | Ventilis lodveida; t=120°C; P=10Bar | Dn40 | gb | 7
19 |  | Dn32 | gb | 6
20 |  | Dn25 | gb | 1
21 |  | Dn15 | gb | 10
22 | Sieta filtrs; Filtra sietiņa acu izmērs no 0.8÷1.0mm; t=120°C; P=10Bar | Dn40 | gb | 2
23 |  | Dn32 | gb | 1
24 |  | Dn15 | gb | 1
25 | Vienvirziena vārsts | Dn32 | gb | 1
26 |  | Dn15 | gb | 2
27 | Drošības vārsts t=120°C; P=10,0Bar | Dn20 | gb | 3
28 | Tērauda caurule | Dn40 | m | 28
29 |  | Dn32 | m | 14
30 |  | Dn15 | m | 8
31 | Tērauda caurules diametru maiņas | Dn40→Dn25 | gb | 6
32 |  | Dn40→Dn20 | gb | 2
33 |  | Dn32→Dn25 | gb | 3
34 |  | Dn32→Dn20 | gb | 2
35 |  | Dn20→Dn15 | gb | 1
36 | Tērauda caurules trejgabali | Dn40-Dn40-Dn40 | gb | 2
37 |  | Dn40-Dn32-Dn40 | gb | 2
38 |  | Dn40-Dn20-Dn40 | gb | 1
39 |  | Dn40-Dn15-Dn40 | gb | 3
40 |  | Dn32-Dn20-Dn32 | gb | 1
41 |  | Dn32-Dn15-Dn32 | gb | 5
42 |  | Dn15-Dn15-Dn15 | gb | 2
43 | Tērauda caurules pagrieziens 90° (45°) | Dn40 | gb | 20
44 |  | Dn32 | gb | 14
45 |  | Dn15 | gb | 12
46 | Cauruļvada slīdošais balsts (vai pakarbalsts) ar pagarinātājstieni un stiprinājumiem | Dn40 | gb | 10
47 |  | Dn32 | gb | 9
48 |  | Dn15 | gb | 4
49 | Siltuma mezgla visu cauruļvadu un iekārtu izolēšana ar izolācijas čaulām ar foloijas pārklājumu; Siltumvadītspēja λ =0,042w/m×k; δ=30 mm; | Dn40 | m | 28
50 |  | Dn32 | m | 14
51 |  | Dn15 | m | 8
52 | Cauruļvadu un iekārtu pievienojumu veidgabali |  | kpl | 3
53 | Palīgmateriāli (savilce,pagaidu stiprinājumi, smērvielas, materiāli metināšanai, u.t.t) |  | kpl | 3
54 | Metāla konstrukcijas cauruļvadu un iekārtu stiprināšanai |  | kg | 10
55 | Tērauda cauruļvadu un metāla konstrukciju antikorozijas apstrāde, krāsošana ar grunts krāsu un eļļas krāsu |  | m² | 8.5
56 | Siltuma mezgla izbūve, ieregulēšana, palaišana un nodošana ekspluatācijā |  | kpl | 3

## T10
10. pielikums
[6 empty] | Lapa | 10 no 11
iepirkuma ar identifikācijas Nr.PNP2019/30 nolikumam
TEHNISKĀ SPECIFIKĀCIJA
Lokālā tāme Nr.10
Apkure
(Darba veids vai konstruktīvā elementa nosaukums)
Būves nosaukums: | Sociālā dienesta atbalsta centra un feldšerpunkta telpu izveidošana
Objekta nosaukums : | Sociālā dienesta atbalsta centra un feldšerpunkta telpu izveidošana
Objekta adrese: | "Brūzis", Kalēti, Kalētu pagasts, Priekules novads
Sagatavojot piedāvājumu pretendentam jānorāda konkrēts materiāls atbilstošs attiecīgai pozīcijai un norāde "vai ekvivalents" jādzēš.
Nr. p. k. | Būvdarbu nosaukums |  | Mērvienība | Daudzums | Piezīmes
1. | 3 |  | 4 | 5 | 6
Apkure
1 | Tērauda radiatori firmas "Purmo" Ventil Compact; t=75-55°C; P=10 bar; komplektā ar: atgaisotāju; uzstādīšanas mezglu, termostatisko Oventrop vārstu, vai ekvivalents | PC 22; h=500; N=1187w; l=1400; vai ekvivalents | kpl | 4
2 |  | PC 22; h=500; N=1017w; l=1200; vai ekvivalents | kpl | 1
3 |  | PC 22; h=500; N=848w; l=1000; vai ekvivalents | kpl | 1
4 |  | PCM 22; h=500; N=848w; l=1000; vai ekvivalents | kpl | 1
5 |  | PC 22; h=500; N=678w; l=800; vai ekvivalents | kpl | 1
6 |  | PC 22; h=500; N=593w; l=700; vai ekvivalents | kpl | 1
7 | Radiatora termogalvu | RTRW-K-7084, vai ekvivalents | kpl | 9
8 | Radiatora pieslēguma vārsts firmas "Danfoss", vai ekvivalents | RLV-K, vai ekvivalents | gb | 9
9 | Automātiskais atgaisotājs ar noslēgkrānu | Dn15 | kpl | 2
10 | Tukšošanas korķis |  | gb | 6
11 | Tērauda caurule | Dn25 | m | 26
12 |  | Dn20 | m | 12
13 |  | Dn15 | m | 36
14 | Tērauda cauruļvadu trejgabali | Dn25-Dn25-Dn25 | gb | 2
15 |  | Dn25-Dn15-Dn25 | gb | 2
16 |  | Dn20-Dn15-Dn20 | gb | 4
17 |  | Dn15-Dn15-Dn15 | gb | 8
18 | Tērauda cauruļvadu pagrieziens 90° (45°) | Dn25 | gb | 10
19 |  | Dn15 | gb | 44
20 | Tēruda cauruļvada diametru maiņa | Dn25→Dn20 | gb | 4
21 |  | Dn20→Dn15 | gb | 4
22 | Cauruļvada slīdošais balsts komplektā ar pagarinātājstieni, stiprinājumiem un balstiem | Dn25 | kpl | 16
23 |  | Dn20 | kpl | 8
24 |  | Dn15 | kpl | 24
25 | Cauruļvadu izbūve caur celtniecības konstrukcijām (sienas; pārsegumi) viņu ievietošana apvalkcaurulē un ugundroša hermatizācija | Dn25--Dn32; l=0,3*m | kpl | 2
26 |  | Dn20--Dn32; l=0,3*m | kpl | 4
27 |  | Dn15--Dn32; l=0,3*m | kpl | 10
28 | Cauruļvadu izolēšana ar izolācijas čaulām ar follijas pārklājumu Siltumvadītspēja λ =0,042w/m×k; δ=30 mm; | Dn25 | m | 8
29 | Cauruļvadu veidgabalu izolēšana ar izolācijas čaulām ar follijas pārklājumu Siltumvadītspēja λ =0,042w/m×k; |  | kpl | 1
30 | Metāla konstrukcijas cauruļvadu un iekārtu stiprināšanai |  | kg | 2
31 | Palīgmateriāli |  | kpl | 1
32 | C/v izbūve grīdas gropēs un izolēšana ar izolācijas čaulām. Izolācijas biezums d=30mm. |  | m | 7
33 | Cauruļvadu un metāla konstrukciju antikorozijas apstrāde, gruntēšana ar grunts krāsu un krāsošana ar eļļas krāsu divas reizes |  | m² | 5.5
34 | Projektējamo cauruļvadu pieslēgšana esošai apkures sistēmai un esošās apkures sistēmas pārslēgšana |  | kpl | 2
35 | Siltuma uzskaites mezgls (skatīt specifikāciju Siltuma uzskaites mezgls) |  | kpl | 1
36 | Apkures sistēmas ieregulēšana pārbaude un nodošana ekspluatācijā. |  | kpl | 1
Siltuma uzskaites mezgls
37 | Ultraskaņas siltuma skaitītājs firmas "Danfoss" SonoMeter 30; tmax=105°C; Pmax=10Bar; vai ekvivalents, Ūdens caurplūde Qmin=6 l/st; Qnom=0.6m³/st Qmax=1.2m³/st; Komplektā ar teperatūras un impulsu devējiem | SONOMETER 1100, vai ekvivalents | kpl | 1
38 | Automātiskais balansējošais vārsts; t=120 °C; P=16 bar firmas "Danfoss"; Dp=0,2Bar; vai ekvivalents | ASV-I; Dn15; Kv=0.5 | kpl | 1
39 | Ventilis lodveida; t=110 °C; P=8 bar | Dn25 | gb | 4
40 | Netīrumu savācējs; t=110 °C; P=8 bar | Dn25 | gb | 1
41 | Tērauda caurules P=20bar; t=110°C; | Dn25 | m | 1
42 | Cauruļvadu pagrieziens 90° | Dn25 | gb | 4
43 | Automātiskais atgaisotājs Dn15 ar lodveida ventili Dn15; P=20bar; t=95°C; |  | kpl | 2
44 | Metāla konstrukcijas cauruļvadu un iekārtu stiprināšanai |  | kg | 0.5
45 | Cauruļvadu un pievienojumu veidgabali |  | kpl | 1
46 | Palīgmateriāli |  | kpl | 1
47 | Slēdzams metāla skapis 400*×310*×160* (siltuma skaitītāja uzstādīšanai) |  | kpl | 1
48 | Cauruļvadu un metāla konstrukciju gruntēšana ar grunts krāsu GF-020 un krāsošana ar eļļas krāsu |  | m² | 0.2
49 | Siltuma mezgla izbūve, ieregulēšana pārbaude un nodošana ekspluatācijā. |  | kpl | 1

## T11
10. pielikums
[6 empty] | Lapa | 11 no 11
iepirkuma ar identifikācijas Nr.PNP2019/30 nolikumam
TEHNISKĀ SPECIFIKĀCIJA
Lokālā tāme Nr.11
Ventilācija
(Darba veids vai konstruktīvā elementa nosaukums)
Būves nosaukums: | Sociālā dienesta atbalsta centra un feldšerpunkta telpu izveidošana
Objekta nosaukums : | Sociālā dienesta atbalsta centra un feldšerpunkta telpu izveidošana
Objekta adrese: | "Brūzis", Kalēti, Kalētu pagasts, Priekules novads
Sagatavojot piedāvājumu pretendentam jānorāda konkrēts materiāls atbilstošs attiecīgai pozīcijai un norāde "vai ekvivalents" jādzēš.
Nr. p. k. | Būvdarbu nosaukums |  | Mērvienība | Daudzums | Piezīmes
1. | 3 |  | 4 | 5 | 6
1 | Gaisa nosūces ventilators firmas "S&Palau" Q=100m³/st; P=80Pa; El=1×230; N=30w, komplektā ar uzstādīšanas, apsaistes materiāliem, ieslēgšanas slēdzi ar laika taimeri, vai ekvivalents | TD-SILENT TD-350/125 SILENT T, vai ekvivalents | kpl | 2
2 | Gaisa nosūces ventilators firmas "S&Palau" L=50m³/st; P=60Pa; El=1×230; N=23w, vai ekvivalents, komplektā ar uzstādīšanas, apsaistes materiāliem, ieslēgšanas slēdzi ar laika taimeri | DECOR-300, vai ekvivalents | kpl | 1
3 | Gaisa vads no cinkotā skārda | Ø125 | m | 13
4 | Gaisa vada sānu atzars (trejgabals) | Ø125-Ø125-Ø125 | gb | 2
5 | Gaisa vada pagrieziens par 90° (45°) | Ø125 | gb | 5
6 | Gaisa nosūces difuzori firmas "Systemair" komplektā ar uzstādīšanas mezglu un apsaisti, vai ekvivalents | EFF-125, vai ekvivalents | gb | 4
7 | Pārplūdes reste | OVX-300, vai ekvivalents | gb | 4
8 | Gaisa vadu tīrīšanas lūkas firmas "Lindab", vai ekvivalents | IPLR-125, vai ekvivalents | gb | 1
9 | Gaisa vada izbūve caur celtniecības konstrukcijām sienas, griesti, pārsegumi ut.t. un viņu ievietošana apvalkcaurulē un ugunsdroša hermatizācija | Ø125 | kpl | 8
10 | Gaisa vadu balsti pakarbalsti un stiprinājuma kronšteini komplektā ar pagarinātājstieņiem un stiprinājumu mezgliem | Ø125 | kpl | 6
11 | Metāla konstrukcijas gaisa vadu un iekārtu stiprināšanai |  | kg | 2
12 | Gaisa vadus marķēt atbilstoši LVS 446:2003 "Ugunsdrošībai un civilai aizsardzībai lietojamās drošības zīmes un signālkrāsojums". |  | kpl | 2
13 | Palīgmateriāli |  | kpl | 2
14 | Esošo ventilācijas kanālu 140*×270* pāarbaude, tīrīšana un remonts |  | m | 24
15 | Ventilācijas sistēmas ieregulēšana pārbaude un nodošana ekspluatācijā. |  | kpl | 3