## renovacija
8.1.pielikums pie iepirkuma ar identifikācijas Nr.PNP2014/20 nolikuma
Tehniskā specifikācija Nr.1-1
iepirkumam "Sociālā atbalsta centra ēkas vienkāršotā renovācija"
N.p.k. | Darba nosaukums | Mērvienība | Apjomi
1 | 2 | 3 | 4
Renovācijas darbi
1 | Demontāžas darbi
2 | Esošās 1.stāva grīdas ''pīrāga" demontāža. | m2 | 154.7
3 | Durvju ailu izkalšana nesošajās starpsienās ēkā.(9gab) | m3 | 5.1
4 | Pakkoku starpsienas demontāža ēkā. | m3 | 1.7
5 | Durvju, ieskaitot aplodas demontāža ēkā. | gab | 20
6 | Apkures krāšņu demontāža, būvgružu utilizācija | gab | 11
7 | Apkures plīts demontāža. | gab | 4
8 | Kāpņu no 1.uz 2.stāvu demontāža. | kpl | 1
9 | Esošā 1.stāva pārseguma, 2.stāva grīdas ''pīrāga" demontāža. | m2 | 176.9
Pamati
10 | Pamatu izrakšana, tranšejas sagatavošana, blietēšana. | m3 | 2.9
11 | Stiegrojuma uzstādīšana | t | 0.03
12 | Veidņu montāža, pamatu betonēšana. | m3 | 2.3
13 | Betons B-15 | m3 | 2.645
14 | Horizontālā hidroizolācija uz atz.- 0,20 | m2 | 2.9
Sienas
15 | Ailu pārsedze A1 montāža. | kg | 52.4
16 | Ailu pārsedze A2 montāža. | kg | 56
17 | Ailu pārsedze A3 montāža. | kg | 52.4
18 | Ailu pārsedze A4 montāža. | kg | 8.5
19 | Ailu pārsedze A5 montāža. | kg | 39.5
20 | Starpsienas no gāzbetona blokiem 200mm, ieskaitot pastatnes, armējums. | m3 | 2.1
21 | Reģipša starpsienas 2 kārtas no abām pusēm, ieskaitot akmens vates pildījumu 100mm, abpusēja sagatvošana krāsošanai, sienas biezums 150mm | m2 | 36.22
22 | Ugunsdroša starpsiena 170mm, ieskaitot pastatnes, armējums, abpusējs apdare | m3 | 5
23 | Aizmūrējamas durvju ailas, ieskaitot pastatnes, armējums. | m3 | 1
24 | Aizdarāmas ailas ar koka konstrukciju | m3 | 3.8
Durvis, logi
25 | Jaunas koka durvis, ailu apdare | kpl | 22
26 | Durvis, piemērotas invalīdiem, ailu apdare | kpl | 2
27 | Ugunsdrošas durvis EI-30, ailu apdare | kpl | 6
28 | PVC stiklotas ārdurvis D1, montāža, ailu apdare | kpl | 2
29 | PVC stiklotas ārdurvis D2, montāža, ailu apdare | kpl | 1
30 | PVC logs verams, montāža, abas palodzes, ailu apdare L1 | kpl | 10
31 | PVC logs verams, montāža, abas palodzes, ailu apdare L2 | kpl | 1
32 | PVC logs verams, montāža, abas palodzes, ailu apdare L3 | kpl | 14
33 | PVC logs neverams, montāža, abas palodzes, ailu apdare L4 | kpl | 2
34 | PVC logs verams, montāža, abas palodzes, ailu apdare L5 | kpl | 2
Kāpnes
35 | Ugunsdrošas kāpnes uz 2.stāvu | kpl | 1
36 | Metāla kāpnes uz bēniņiem | kpl | 1
37 | Kāpņu flīzēšana | m2 | 7.1
38 | Tērauda konstrukciju gruntēšana | m2 | 9.2
Bēniņi
39 | Bēniņu grīdas siltināšana. (49m3) BLT3, PAROC | m2 | 194.4
40 | Koka laipu izbūve 1,1m3 | m2 | 33
41 | Siltināta bēniņu lūka, uzstādīšana | kpl | 1
1.stāva grīda
42 | Smilts spilvens 400mm | m3 | 81.37
43 | Hidroizolācija | m2 | 154.7
44 | Siltumizolācija 100mm | m2 | 154.7
45 | Armēta betona grīda 100mm B-15 | m2 | 154.7
46 | Linoleja/2,5mm/ieklāšana grīdaiPOLIFLOR XL PU | m2 | 99.5
47 | Grīdu flīzēšanaDART-LA RELIEVE PERLA | m2 | 50.46
1.stāva pārsegums, griesti
48 | Esošo koka pārseguma siju pastiprināšana, jaunu montāža. | m2 | 154.7
49 | Melno griestu izbūve | m2 | 154.7
50 | Skaņas izolācija 100 mm, PAROC | m2 | 154.7
51 | 1.stāva griesti ar reģipsi, sagatvošana krāsošanai, krāsošana | m2 | 154.7
52 | Koka konstrukciju antiseptēšana un apstrāde ar
| antipirēnu EI30. | m2 | 156.3
2.stāva grīda
53 | Grīdas ''lāgu'' uzstādīšana, izlīmeņošana | m2 | 156.3
54 | Spundētu grīdas dēļu ieklāšana 32mm, grīdlīstes. | m2 | 152.9
55 | Grīdas dēļu slīpēšana ar špaktelēšanu | m2 | 152.9
56 | Grīdas dēļu lakošana 2 kārtās | m2 | 152.9
57 | Betona izlīdzinošā kārta/b=80/ ar hidroizolācijas un stiegrojuma ieklāšanu | m2 | 24
58 | Flīžu ieklāšana grīdāmDART-LA RELIEVE PERLA | m2 | 24
1.stāva apdare
59 | Sienas ar reģipsi, sagatavošana krāsošanai, krāsošana | m2 | 165.41
60 | Sienu flīzēšanaVM LAR PERLA | m2 | 21.9
61 | Sienu sagatavošana krāsošanai, krāsošana | m2 | 504.16
2.stāva apdare
62 | Sienas ar reģipsi, sagatavošana krāsošanai, krāsošana | m2 | 222.95
63 | Sienu sagatavošana krāsošanai, krāsošana | m2 | 314.57
64 | Sienu flīzēšanaVM LAR PERLA | m2 | 16.86
Fasāde
Demontāžas darbi
65 | Durvju ailu izkalšana .(1gab) | m3 | 1.3
66 | Nokaļamas palodzes (12 gab) | m3 | 0.11
67 | Ārdurvju, ieskaitot aplodas demontāža ēkā. | gab | 2
68 | Logu, ieskaitot aplodas, palodzes demontāža ēkā. | gab | 30
69 | Veco fasādes dēļu demontāža 2.stāvā | m2 | 174
70 | Vertikālo notekcauruļu demont. | m | 46.4
71 | Veco karnīzes dēļu demontāža | m2 | 19.1
72 | Lieveņa demontāža | m3 | 3
73 | Betona apmale ap ēku demontāža | m3 | 4
Teritorijas labiekārtošana
74 | Jauna betona apmale, ieskaitot veidņus, pamatnes sagatvošanu (64,7m) | m3 | 4
75 | Sadzīves atkritumu laukuma betonēšana, ieskaitot veidņus, pamatnes sagatavošanu. | m2 | 6
76 | Jauna lieveņa betonēšana, ieskaitot veidņus, pamatnes sagatvošanu | m3 | 4.8
77 | Pandusa izbūve/betona apmale,pamatne,bruģa segums | m2 | 3.1
Fasādes renovācija
78 | Aizmūrējamas nevajadzīgas ailas, ieskaitot pastatnes, armējums. | m3 | 0.48
79 | Lieko ailu aizdarīšana 2.stāvā | m3 | 0.75
80 | Sastatņu izbūve, demontāža, noma | m2 | 445
81 | Latojuma izbūve 150x50mm logu rāmim. | m3 | 0.6
82 | Latojuma izbūve 100x100mm ārsienai | m3 | 3
83 | Šķēslatojuma izbūve 50x50mm ārsienai | m3 | 0.9
84 | Latas izbūve 75x22mm apdares stiprināšanai | m3 | 0.4
85 | Pretvēja izolācijas izbūve | m2 | 175
86 | Difūzijas lenta logiem | m | 158
87 | Apdares dēlīši | m2 | 183
88 | Lāsenis | m | 100
89 | Fasādes siltināšana 150mm | m2 | 174
90 | Fasādes siltināšana 100mm, dībeļi, līme, armēšana | m2 | 138
91 | Fasādes apmetums | m2 | 138
92 | Cokola apmetums | m2 | 21
93 | Jauno karnīzes dēļu montāža | m2 | 19.1
94 | Apmesto fasāžu krāsojums | m2 | 160
95 | Koka daļu fasādes krāsojums | m2 | 209.1
96 | Notekcauruļu stiprinājums mūrim | gab | 8
97 | Notekcauruļu stiprinājums kokam | gab | 8

## uk
8.2.pielikums pie iepirkuma ar identifikācijas Nr.PNP2014/20 nolikuma
Tehniskā specifikācija Nr.1-2
iepirkumam "Sociālā atbalsta centra ēkas vienkāršotā renovācija"
Nr.p.k. | Materiāla un darba nosaukums, izmērs (mm) | Ražotājs | Mērvienība | Apjomi
1 | 2 | 3 | 4 | 5
1 | Ū1 ūdenspagādes tīkli
2 | Plastmasas caurule D20x1.9 | Pipelife | m | 42
3 | Plastmasas caurule D25x2.3 | Pipelife | m | 3.5
4 | Plastmasas caurule D32x2.9 | Pipelife | m | 17
5 | Plastmasas caurule D40x3.7 | Pipelife | m | 14
6 | Fasondetaļas | Pipelife | kompl | 1
7 | Izolācija KK - AL - 22-30 | Paroc | m | 8.5
8 | Izolācija KK - AL - 35-30 | Paroc | m | 17
9 | Izolācija KK - AL - 42-30 | Paroc | m | 14
10 | Lodveida ventīlis Dn 15 |  | gab | 18
11 | Ūdens patēriņa skaitītājs Q=1,5 m³/st 30°C Dn15 | Zenner | kompl | 1
12 | Sieta filtrs DN 15 |  | gab | 1
13 | Pretvārsts DN 15 |  | gab | 1
14 | Cauruļvadu stiprinājumi |  | kompl | 1
15 | Palīgmateriāli |  | kompl | 1
16 | Montāža |  | kompl | 1
17 | T3, T4 karstā ūdensvada tīkli
18 | Plastmasas caurule D20x2.8 | Pipelife | m | 53
19 | Plastmasas caurule D25x3.5 | Pipelife | m | 28.5
20 | Plastmasas caurule D32x4.4 | Pipelife | m | 17
21 | Fasondetaļas | Pipelife | kompl | 1
22 | Izolācija KK - AL - 22-30 | Paroc | m | 33
23 | Izolācija KK - AL - 28-30 | Paroc | m | 28.5
24 | Izolācija KK - AL - 35-30 | Paroc | m | 17
25 | Lodveida ventīlis Dn 15 |  | gab | 18
26 | Cauruļvadu stiprinājumi |  | kompl | 1
27 | Palīgmateriāli |  | kompl | 1
28 | Montāža |  | kompl | 1
Santehnika
29 | Invalīdu klozetpoda montāža | Jika | gab | 1
30 | Invalīdu izlietnes montāža | Jika | gab | 2
31 | Dušas krēsls GEDY |  | gab | 1
32 | Virtuves izlietne Kromevye montāža |  | gab | 1
33 | Jaucējkrāni POLO montāža | DELTA | gab | 9
34 | Dušas komplekts ORAS montāža | APOLLO | gab | 3
35 | Klozetpodu Rigo montāža | Jika | gab | 3
36 | Duškabīnes Vera 15 montāža 900mm | Imperial | gab | 2
37 | Atbalsta rokturis GEDY Fortis |  | gab | 1
38 | Izlietnes NORMA | Jika | gab | 6
K1 sadzīves kanalizācija
39 | Plastmasas caurule d32 | UPONOR | m | 29
40 | Plastmasas caurule d50 | UPONOR | m | 5.5
41 | Plastmasas caurule d110 | UPONOR | m | 27
42 | Veidgabali | UPONOR | kompl | 1
43 | Cauruļvadu stiprinājumi |  | kompl | 1
44 | Traps d32 ar vārstu |  | kompl | 2
45 | Tīrīšanas lūka |  | kompl | 1
46 | Pieslēgums esošam kanalizācijas izvadam |  | vieta | 1
47 | Palīgmateriāli |  | kompl | 1
48 | Montāža |  | kompl | 1

## apkure
8.3.pielikums pie iepirkuma ar identifikācijas Nr.PNP2014/20 nolikuma
Tehniskā specifikācija Nr.1-3
iepirkumam "Sociālā atbalsta centra ēkas vienkāršotā renovācija"
Nr.p.k. | Materiāla un darba nosaukums, izmērs (mm) | Ražotājs | Mērvienība | Apjomi
1 | 2 | 3 | 4 | 5
Sildķermeņi ar aprīkojumu
1 | Radiators ar sānu pieslēgumu 30x40 cm 11tips | Purmo | gab | 1
2 | Radiators ar sānu pieslēgumu 50x40 cm 11tips | Purmo | gab | 1
3 | Radiators ar sānu pieslēgumu 50x100 cm 11tips | Purmo | gab | 1
4 | Radiators ar sānu pieslēgumu 50x50 cm 22tips | Purmo | gab | 3
5 | Radiators ar sānu pieslēgumu 50x60 cm 22tips | Purmo | gab | 4
6 | Radiators ar sānu pieslēgumu 50x70 cm 22tips | Purmo | gab | 10
7 | Radiators ar sānu pieslēgumu 50x80 cm 22tips | Purmo | gab | 3
8 | Radiators ar sānu pieslēgumu 50x90 cm 22tips | Purmo | gab | 6
9 | Radiators ar sānu pieslēgumu 50x100 cm 22tips | Purmo | gab | 2
10 | Radiators ar sānu pieslēgumu 50x110 cm 22tips | Purmo | gab | 1
11 | Dvieļu žāvētājs D25 M veida 500x500 | Rosela | gab | 1
12 | Dvieļu žāvētājs D25 M veida 500x600 | Rosela | gab | 1
13 | Dvieļu žāvētājs D25 P veida 500x600 | Rosela | gab | 1
14 | Termostata ventīlis ar iepriekšēju iestatīšanu RA-N 15 | Danfoss | kompl | 35
15 | Termostata galva RAS-C | Danfoss | kompl | 35
16 | Atpakaļgaitas ventilis RLV-S Dn 15 | Danfoss | kompl. | 35
17 | Vītnes pārejas nipelis Ø15x1/2" |  | gab | 70
18 | Caurules, izolācija un citi materiāli
19 | Cietā kapara caurule Ø15 |  | m | 180
20 | Cietā kapara caurule Ø18 |  | m | 24
21 | Cietā kapara caurule Ø22 |  | m | 48
22 | Cietā kapara caurule Ø28 |  | m | 16
23 | Cietā kapara caurule Ø35 |  | m | 2
24 | Kapara veidgabali |  | kompl | 1
25 | Izolācija KK - AL - 15-50 | Paroc | m | 16
26 | Izolācija KK - AL - 18-50 | Paroc | m | 21
27 | Izolācija KK - AL - 22-50 | Paroc | m | 48
28 | Izolācija KK - AL - 28-50 | Paroc | m | 16
29 | Izolācija KK - AL - 35-50 | Paroc | m | 2
30 | Cauruļvadu stiprinājumi | Paroc | kompl | 1
31 | Vecās apkures sistēmas demontāža |  | kompl | 1
32 | Palīgmateriāli |  | kompl | 1
33 | Montāža |  | kompl | 1

## SM
8.4.pielikums pie iepirkuma ar identifikācijas Nr.PNP2014/20 nolikuma
Tehniskā specifikācija Nr.1-4
iepirkumam "Sociālā atbalsta centra ēkas vienkāršotā renovācija"
Nr.p.k. | Materiāla un darba nosaukums, izmērs (mm) | Ražotājs | Mērvie- nība | Apjomi
1 | 2 | 3 | 4 | 5
Katlumāja
1 | Malkas apkures katls SC-52 SAV N=52kW | Grobiņas SPMK | kompl | 1
2 | Akumulācijas tvertne V=720L | Grobiņas SPMK | kompl | 1
3 | Kombinētais karstā ūdens boileris LOVK200 V=200L | Tatramat
4 | Izplešanās tvertne V=25L | Reflex | kompl | 1
5 | Izplešanās tvertne V=80L | Reflex | kompl | 1
6 | Katla cirkulācijas sūknis Magna3 32-60, G=2.2m³/st, P=5m | Grundfos | kompl | 1
7 | Apkures cirkulācijas sūknis Magna3 32-60, G=1.1m³/st, P=5.5m | Grundfos | kompl | 1
8 | Boilera cirkulācijas sūknis Magna3 32-40, G=1.2m³/st, P=4m | Grundfos | kompl | 1
9 | Karstā ūdens cirkulācijas sūknis Magna3 25-60, G=0.5m³/st, P=5m | Grundfos | kompl | 1
10 | Temperatūras devējs | Grundfos | kompl | 4
11 | Spiediena ierobežotājs Dn25 | Danfoss | kompl | 1
12 | Ventilis AVDO Dn15 ar pretvārstu | Danfoss | kompl | 1
13 | Balansēšanas vārsts MSV-B Dn32 | Danfoss | kompl | 1
14 | Balansēšanas vārsts MSV-B Dn20 | Danfoss | kompl | 1
15 | Drošības vārs P=1 bar |  | kompl | 1
16 | Drošības vārs P=4 bar |  | kompl | 1
17 | Lodventilis Dn 50 |  | gab | 2
18 | Lodventilis Dn 32 |  | gab | 8
19 | Lodventilis Dn 25 |  | gab | 6
20 | Lodventilis Dn 20 |  | gab | 5
21 | Tukšošanas ventilis Dn15 |  | gab | 7
22 | Pretvārsts Dn 50 |  | gab | 1
23 | Pretvārsts Dn 32 |  | gab | 2
24 | Pretvārsts Dn 25 |  | gab | 2
25 | Pretvārsts Dn 20 |  | gab | 3
26 | Pretvārsts Dn15 |  | gab | 1
27 | Sieta filtrs Dn 32 |  | gab | 1
28 | Sieta filtrs Dn 25 |  | gab | 1
29 | Sieta filtrs Dn 20 |  | gab | 1
30 | Automātiskais atgaisotājs |  | kompl | 2
31 | Termometrs 0° - 100° |  | gab | 6
32 | Manometrs 0 - 6 bar |  | gab | 16
33 | Manometra krāns |  | gab | 16
34 | Nerūsoša tērauda skurstenis D200 ar siltuma izolāciju b=50mm; H-8,5m
35 | Tērauda caurules Dn 50 |  | m | 8
36 | Tērauda caurules Dn 32 |  | m | 6
37 | Tērauda caurules Dn 25 |  | m | 2
38 | Tērauda caurules Dn 20 |  | m | 2
39 | Tērauda caurules Dn 15 |  | m | 1
40 | Tērauda veidgabali |  | kompl | 1
41 | Izolācija KK - AL - 15-50 | Paroc | m | 1
42 | Izolācija KK - AL - 22-50 | Paroc | m | 2
43 | Izolācija KK - AL - 28-50 | Paroc | m | 2
44 | Izolācija KK - AL - 35-50 | Paroc | m | 6
45 | Izolācija KK - AL - 54-50 | Paroc | m | 8
46 | Cauruļvadu stiprinājumi |  | kompl | 1
47 | Palīgmateriāli |  | kompl | 1
48 | Montāža |  | kompl | 1

## EL ELT
8.5.pielikums pie iepirkuma ar identifikācijas Nr.PNP2014/20 nolikuma
Tehniskā specifikācija Nr.1-5
iepirkumam "Sociālā atbalsta centra ēkas vienkāršotā renovācija"
N.p.k. | Darba nosaukums | Mērvienība | Apjomi
1 | 2 | 3 | 4
Elektromontāža
1 | Spēka sadalne apvienota ar necaursp ekrānu slēdzama | gab. | 2
2 | Slēdzis zemapmetuma 1p IP44 | gab. | 3
3 | Slēdzis zemapmetuma 2p IP 44 | gab. | 7
4 | Slēdzis zemapmetuma 2p | gab. | 26
5 | Pārslēdzis zemapmetuma 1p | gab. | 5
6 | Rozete Z/a ar zemej spaili 220V | gab. | 15
7 | Rozete z/a ar zemej spaili 220V | gab. | 65
8 | Rozete z/a ar zemej spaili 380V | gab. | 1
9 | Rozete z/a ar zemej spaili 380V | gab. | 1
10 | Nozarkārba z/a | gab. | 15
11 | Apgaismošanas armatūra 3x60W | kompl. | 18
12 | Apgaismošanas armatūra 2x60W | kompl. | 2
13 | Apgaismošanas armatūra 1x60W | kompl. | 7
14 | Apgaismošanas armatūra 1x50W | kompl. | 6
15 | Apgaismošanas armatūra 1x60W | kompl. | 1
16 | Apgaismošanas armatūra 1x40W | kompl. | 5
17 | LED PLAFONS virsapmetuma 170x170 | kompl. | 2
18 | Apgaismošanas prožektors ar LED 5W IP65 | kompl. | 3
19 | Noplūdes automāts ar dif aizsardzību 1f | gab. | 4
20 | Noplūdes automāts ar dif aizsardzību 1f | gab. | 3
21 | Noplūdes automāts ar dif aizsardzību 3f | gab. | 1
22 | Automātu ķemme-kopne 3f | gab. | 7
23 | Slēdzis | gab. | 1
24 | Automāts | gab. | 20
25 | Automāts | gab. | 15
26 | Automāts | gab. | 1
27 | Automāts | gab. | 1
28 | Ugunsdroša ķite | kg | 5
29 | Aizsargcaurule PVC 25mm | m | 980
30 | Aizsargcaurule PVC 32mm | m | 50
31 | Norāde izeja | k-ts | 7
32 | UPS cirkulācijas sūkņiem | k-ts | 1
33 | Kabelis | m | 18
34 | Kabelis | m | 8
35 | Kabelis | m | 695
36 | Kabelis | m | 610
37 | Kabelis | m | 30
38 | Kabelis | m | 35
39 | Savienojuma klemme | gab. | 6
40 | Elektrods | gab. | 6
41 | Cu vads 16mm2 | m | 15
42 | Palīgmateriāli | kompl. | 1
Galveno darbu apjomi ELT veida
43 | Izlīdzinošā kontūra zemējuma rakšana | m | 10
44 | Zemējuma elektrodu montāža | gab. | 6
45 | Horizont. zemējuma montāža | m | 10

## ugunsdr
8.6.pielikums pie iepirkuma ar identifikācijas Nr.PNP2014/20 nolikuma
Tehniskā specifikācija Nr.1-6
iepirkumam "Sociālā atbalsta centra ēkas vienkāršotā renovācija"
N.p.k. | Darba nosaukums | Mērvienība | Apjomi
1 | 2 | 3 | 4
Ugunsdrošība
1 | Panelis PSLINE 2004 | gab. | 1
2 | Paplašinātājs PSLINE 8z. | gab. | 1
3 | Sirēna ārējā MR 300 24V | gab. | 1
4 | Kārba | gab. | 1
5 | Kabelis FIRE ALARM 2*2*0,8 | m. | 300
6 | Palīgmateriāli/dībeļi,skrūves,savilces/ | k-ts. | 3
7 | Sirēna ar lampu LD-96 24V | gab. | 2
8 | Kabelis EUROSAFE 1*2*0,8 | m. | 80
9 | Dūmu detektors Q01-2 24V | gab. | 24
10 | Siltuma detektors NB 323-2 24V | gab. | 2
11 | Trauksmes poga FP-3RD | gab. | 3
12 | Akumulātors 7A/H 12V 2A | gab. | 2
13 | Automāts 10A | gab. | 1
14 | Caurule PVX 16 mm | m. | 9

## apsardze
8.7.pielikums pie iepirkuma ar identifikācijas Nr.PNP2014/20 nolikuma
Tehniskā specifikācija Nr.1-7
iepirkumam "Sociālā atbalsta centra ēkas vienkāršotā renovācija"
N.p.k. | Darba nosaukums | Mēra vien | Apjomi
1 | 2 | 3 | 4
Apsardze
1 | Panelis DSC PC 1616 | gab. | 1
2 | Palīgmateriāli /dībeļi,skrūves u.c./ | k.ts | 1
3 | Kabelis CQR 6*0,22 | m. | 50
4 | KEY DSC PC 5501 LCD | gab. | 1
5 | Detektors kombinētais GBD-2 | gab. | 3
6 | Kārba | gab. | 1
7 | Akumulātors 7 A/H 12V | gab. | 1
8 | Transformātors 1A | gab. | 1