## apg,
10. pielikums
|  | Lapa | 1 no 1
iepirkuma ar identifikācijas Nr.PNP2019/18 nolikumam
TEHNISKĀ SPECIFIKĀCIJA
Pasūtītājs: Priekules novada pašvaldība
Objekts: Ielu apgaismojuma izbūve Priekulē
Adrese: Priekules novads, Priekules pilsēta, Aizputes, Galvenā, Ķieģeļu, Raiņa, Paplakas, Liepājas un Saules ielā
Nr. P.k. | Nosaukums; marka | Mērv. | Skaits | Piezīmes
Darbu un materiālu apjomi ielu apgaismojumam Aizputes, Galvenā, Ķieģeļu, Raiņa, Paplakas, Liepājas un Saules ielās
1 | Tranšejas trakšana un aizbēršana kabelim | m | 576
2 | Šurfēšana komunikāciju apsekošanai | gab. | 3
3 | Caurules horizontālā caurduršana | m | 135
4 | Dziļumu rezerves rakšana komunikāciju šķērsojumos | gab. | 1
5 | Caurule ∅50 mm 750N | m | 22
6 | Caurule ∅50 mm 450N | m | 64
7 | Caurule caurdurēm ∅110 mm 1250N | m | 135
8 | Gofrēta caurule ∅50 mm | m | 5
9 | Kabelis AXPK-4x25mm² | m | 705
10 | Kabelis AXPK-4x35mm² | m | 10
11 | Kabeļu lente | m | 576
12 | Kabelis NYM-3x1,5mm² | m | 73
13 | Kabeļu gala apdare EPKT-0015 | gab. | 30
14 | Bedru rakšana balstu pamatiem | gab. | 10
15 | Nozarošanas spaiļu komplekts SV15+autom.1PC6A | gab. | 15
16 | Staba pamats P-1.3 | gab. | 5
17 | Stabs ielas, konisks 6,5 m cinkots | gab. | 5
18 | Konsole L-veida 1.5/1/15, cinkota | gab. | 5
19 | Stabs, parka 6,5 m cinkots P6,5 | gab. | 5
20 | pamats, parka stabam P-0,8 | gab. | 5
21 | Gumijas blīve stabam | gab. | 10
22 | Gaismeklis, LED jauda 100-110W, nominālā gaismas atdeve ≥ 11000 lm, gaismas efektivitāte ≥ 115 lm/W, darba stundas ≥ 60 000 h, krāsu temperatūra - 4000K | gab. | 5
23 | Gaismeklis, LED jauda 75-85W, nominālā gaismas atdeve ≥ 8500 lm, gaismas efektivitāte ≥ 115 lm/W, darba stundas ≥ 60 000 h, krāsu temperatūra - 4000K | gab. | 5
24 | Palīgmteriālu komplekts | gab. | 1
25 | Uzskaites sadalnes IUS-1/63 | gab. | 1
26 | Papildrāmis PRIUS-2 | gab. | 1
27 | Pamatne ST | gab. | 1
28 | Pievienojuma spailes SL 4.25 | gab | 1
29 | Pievienojuma spailes KG 44 | gab | 3
30 | Pievienojuma klemmes apvalks SP 15 | gab | 4
31 | Kabeļa distances skava SO 71 | gab. | 4
32 | Aizsargcaurule ∅110 EVOCAB FLEX FR UV 0H. 750N | m | 3
33 | Zemējuma elektrodi L = 1.5m UPB16 (BK9101) | gab. | 4
34 | Zemējuma vads Cu 25mm2 | m | 8
35 | Zemējuma spaile UKU16/40/12/4 (BK9018) | gab. | 2
36 | Zemējuma gala spice Grot16 (BK9102) | gab. | 2
37 | Teritorijas labiekārtošana | m2 | 384
38 | Grants seguma atjaunošana | m2 | 4
39 | Asfalta seguma atjaunošana (brauktuve) | m2 | 23
40 | Asfalta seguma atjaunošana (ietve) | m2 | 30
41 | Betona bruģa seguma demontāža/atjaunošana | m2 | 59